## 表-02 建设项目招标控制价汇总表
建设项目预算价汇总表
工程名称：人保财险广州市白云支公司民营科技园网点修缮工程 |  |  |  |  | 第 1 页 共 1 页
序号 | 单项工程名称 | 金额（元） | 其中: （元）
|  |  | 暂估价 | 绿色施工安全防护措施费 |  | 暂列金额
1 | 室内装饰工程 | 60525.81 |  | 2914.45
2 | 安装工程 | 22642.77 |  | 1900.26
合计 |  | 83168.58 |  | 4814.71
表-02

## 表-02-1 建设项目招标控制价汇总表(含单位工程)
建设项目预算价汇总表
工程名称：人保财险广州市白云支公司民营科技园网点修缮工程 |  |  |  |  | 第 1 页 共 1 页
序号 | 单项工程名称 | 金额（元） | 其中: （元）
|  |  | 暂估价 | 绿色施工安全防护措施费 |  | 暂列金额
1 | 室内装饰工程 | 60525.81 |  | 2914.45
1.1 | 装饰工程 | 60525.81 |  | 2914.45
2 | 安装工程 | 22642.77 |  | 1900.26
2.1 | 强电工程 | 11981.71 |  | 1162.75
2.2 | 弱电工程 | 4978.11 |  | 582.07
2.3 | 消防工程 | 5682.95 |  | 155.44
合计 |  | 83168.58 |  | 4814.71
表-02

## 装饰工程
分部分项工程和单价措施项目清单与计价表
工程名称：装饰工程
序号 | 项目编码 | 项目名称 | 项目特征描述 | 计量单位 | 工程量 | 金额（元）
[6 empty] | 综合单价 | 综合合价 | 其中
暂估价
|  | 拆除工程 |  |  |  |  | 1518.25
1 | 011613002001 | 拆除铝合金玻璃幕墙 | 1.拆除部位:拆除铝合金玻璃幕墙 2.其他:包括根据图纸及规范要求完成该清单项目所需要的其他附属工作内容，并综合考虑其他完成本工作涉及的所有费用 | m2 | 17.88 | 80.07 | 1431.65
2 | 010103002002 | 拆除废料外运 | 1.废弃料品种:拆除废料 2.运距:20km 3.其他:包括根据图纸及规范要求完成该清单项目所需要的其他附属工作内容，并综合考虑其他完成本工作涉及的所有费用 | m3 | 0.54 | 160.37 | 86.6
|  | 门窗工程 |  |  |  |  | 6008.97
3 | 010807001001 | 铝合金钢化玻璃门 | 1.窗代号及洞口尺寸:铝合金钢化玻璃门 2.框、扇材质:M2022 3.玻璃品种、厚度:6mmLOW-E+12A+6mm中空钢化玻璃 4.制作、运输、门把手、五金配件、成品门及安装等综合考虑 5.其他:包括根据图纸及规范要求完成该清单项目所需要的其他附属工作内容，并综合考虑其他完成本工作涉及的所有费用 | m2 | 4.4 | 825.5 | 3632.2
4 | 010807001002 | 铝合金钢化玻璃门 | 1.窗代号及洞口尺寸:铝合金钢化玻璃门 2.框、扇材质:M0822 3.玻璃品种、厚度:6厚无色透明钢化玻璃 4.制作、运输、门把手、五金配件、成品门及安装等综合考虑 5.其他:包括根据图纸及规范要求完成该清单项目所需要的其他附属工作内容，并综合考虑其他完成本工作涉及的所有费用 | m2 | 1.76 | 635.5 | 1118.48
5 | 010807001003 | 铝合金钢化玻璃门 | 1.窗代号及洞口尺寸:铝合金钢化玻璃门 2.框、扇材质:M0922 3.玻璃品种、厚度:6厚无色透明钢化玻璃 4.制作、运输、门把手、五金配件、成品门及安装等综合考虑 5.其他:包括根据图纸及规范要求完成该清单项目所需要的其他附属工作内容，并综合考虑其他完成本工作涉及的所有费用 | m2 | 1.98 | 635.5 | 1258.29
|  | 楼地面装饰工程 |  |  |  |  | 3502.58
6 | 011102001001 | 石材地面 | 1.面层材料品种、规格、颜色:20厚花岗岩石材 2.结合层厚度、砂浆配合比:20厚DSM15干硬性水泥砂浆 3.其他:包括根据图纸及规范要求完成该清单项目所需要的其他附属工作内容，并综合考虑其他完成本工作涉及的所有费用 | m2 | 8.8 | 190.59 | 1677.19
7 | 011102001002 | 门槛石 | 1.面层材料品种、规格、颜色:20厚花岗岩石材 2.结合层厚度、砂浆配合比:20厚DSM15干硬性水泥砂浆 3.其他:包括根据图纸及规范要求完成该清单项目所需要的其他附属工作内容，并综合考虑其他完成本工作涉及的所有费用 | m2 | 0.66 | 258.72 | 170.76
8 | 011105006001 | 金属踢脚线 | 1.踢脚线高度:100mm 2.基层材料种类、规格:木板打底 3.面层材料品种、规格、颜色:2厚拉丝黑钛不锈钢 4.其他：包括根据图纸及规范要求完成该清单项目所需要的其他附属工作内容，并综合考虑其他完成本工作涉及的所有费用 | m2 | 4.38 | 377.77 | 1654.63
|  | 墙、柱面装饰与隔断工程 |  |  |  |  | 37794.64
9 | 011406001004 | 抹灰面油漆 | 1.部位:墙面 2.油漆品种、刷漆遍数:白色乳胶漆两底二面 3.腻子种类:满刮内墙3.0厚基层抗裂腻子分遍刮平，2厚面层耐水腻子分遍刮平 4.其他:包括根据图纸及规范要求完成该清单项目所需要的其他附属工作内容，并综合考虑其他完成本工作涉及的所有费用 | m2 | 233.84 | 40.06 | 9367.63
10 | 011210002002 | 新建200厚硅酸钙板隔断 | 1.隔板材料品种、规格、颜色:新建8mm厚硅酸钙板隔断 2.骨架、边框材料种类、规格:轻钢龙骨结构 3.其他:包括根据图纸及规范要求完成该清单项目所需要的其他附属工作内容，并综合考虑其他完成本工作涉及的所有费用 | m2 | 71.2 | 162.89 | 11597.77
11 | 011210003001 | 新建铝合金玻璃幕墙 | 1.玻璃品种、规格、颜色:12mm钢化玻璃隔断 2.其他:包括根据图纸及规范要求完成该清单项目所需要的其他附属工作内容，并综合考虑其他完成本工作涉及的所有费用 | m2 | 13.48 | 1248.46 | 16829.24
|  | 天棚工程 |  |  |  |  | 2542.6
12 | 011406001003 | 乳胶漆天棚 | 1.局部刷白色乳胶漆,两底两面(燃烧性能等级A级) 2.素水泥浆一道甩毛(内掺建筑胶) 3.其他:包括根据图纸及规范要求完成该清单项目所需要的其他附属工作内容，并综合考虑其他完成本工作涉及的所有费用 | m2 | 30 | 29.91 | 897.3
13 | 011302001003 | 石膏板天棚 | 1.面层材料品种、规格:9厚石膏板（燃烧性能等级A级） 2.龙骨材料种类、规格、中距:主龙骨与主龙骨间距为80CM，主龙骨与副龙骨间距为60CM，副龙骨与副龙骨间距为30CM 3.基层材料种类、规格:配套轻钢龙骨,龙骨吊件用膨胀螺丝或预留钢筋吊件与钢筋混凝土顶板固定 4.其他:包括根据图纸及规范要求完成该清单项目所需要的其他附属工作内容，并综合考虑其他完成本工作涉及的所有费用 | m2 | 15.84 | 103.87 | 1645.3
|  | 措施项目 |  |  |  |  | 9158.77
14 | 粤011701012001 | 活动脚手架 | 1.脚手架形式:满堂脚手架，搭设高度5.5m 2.综合考虑（拆除及改造施工脚手架费用） 3.其他:包括根据图纸及规范要求完成该清单项目所需要的其他附属工作内容，并综合考虑其他完成本工作涉及的所有费用 | m2 | 45.84 | 13.7 | 628.01
15 | 粤011701012002 | 活动脚手架 | 1.墙柱面活动脚手架 2.综合考虑（拆除及改造施工脚手架费用） 3.其他:包括根据图纸及规范要求完成该清单项目所需要的其他附属工作内容，并综合考虑其他完成本工作涉及的所有费用 | m2 | 245.24 | 2.36 | 578.77
16 | 011707007001 | 已完工程及设备保护 | 1.保护膜 2.其他:包括根据图纸及规范要求完成该清单项目所需要的其他附属工作内容，并综合考虑其他完成本工作涉及的所有费用 | 项 | 1 | 316.46 | 316.46
17 | LSSGCSF00001 | 绿色施工安全防护措施费 | 分部分项人工费+分部分项机具费 | 项 | 1 | 13% | 1707.67
18 |  | 消纳费 | 20元/m3 | m3 | 0.54 | 20 | 10.8
19 |  | 预算包干费 | 分部分项人工费+分部分项机具费 | 项 | 1 | 7% | 919.52
20 |  | 增值税销项税额 | 分部分项合计+措施合计+其他项目 | 项 | 1 | 9% | 4997.54
合 计 | [6 empty] | 60525.81
注：为计取规费等的使用，可在表中增设其中：“定额人工费”。

## 强电工程
分部分项工程和单价措施项目清单与计价表
工程名称：强电工程
序号 | 项目编码 | 项目名称 | 项目特征描述 | 计量单位 | 工程量 | 金额（元）
[6 empty] | 综合单价 | 综合合价 | 其中
暂估价
|  | 电气工程 |  |  |  |  | 9374.55
1 | 030404017001 | 强电供电箱 | 1.名称:强电箱 2.成套配电箱安装，详按图纸系统图 3.箱体接地、单体调试、接线等 4.其他：包括根据图纸及规范要求完成该清单项目所需要的其他附属工作内容，并综合考虑其他完成本工作涉及的所有费用 | 台 | 1 | 1115.97 | 1115.97
2 | 030404035001 | 空调插座 | 1.名称:空调插座 2.规格:10A 3.安装方式:综合考虑 4.含底盒 5.其他:包括根据图纸及规范要求完成该清单项目所需要的其他附属工作内容，并综合考虑其他完成本工作涉及的所有费用 | 个 | 6 | 44.7 | 268.2
3 | 030404034001 | 双联单控开关 | 1.名称:双联单控开关 2.规格:10A 3.安装方式:综合考虑 4.含底盒 5.其他:包括根据图纸及规范要求完成该清单项目所需要的其他附属工作内容，并综合考虑其他完成本工作涉及的所有费用 | 个 | 23 | 34.61 | 796.03
4 | 030411004001 | 配线 | 1.名称:配线 2.配线形式:管内穿线及线槽 3.型号:WDZ-BYJ-2.5 4.材质:铜芯 5.其他:包括根据图纸及规范要求完成该清单项目所需要的其他附属工作内容，并综合考虑其他完成本工作涉及的所有费用 | m | 411.65 | 4.5 | 1852.43
5 | 030411004002 | 配线 | 1.名称:配线 2.配线形式:管内穿线及线槽 3.型号:WDZ-BYJ-4 4.材质:铜芯 5.其他:包括根据图纸及规范要求完成该清单项目所需要的其他附属工作内容，并综合考虑其他完成本工作涉及的所有费用 | m | 258.6 | 4.72 | 1220.59
6 | 030411001001 | 配管 | 1.名称:配管 2.材质:PVC难燃电线管 3.规格:DN20 4.配置形式:综合考虑 5.其他:包括根据图纸及规范要求完成该清单项目所需要的其他附属工作内容，并综合考虑其他完成本工作涉及的所有费用 | m | 147.18 | 21.09 | 3104.03
7 | 030413002001 | 凿(压)槽 | 1.名称:凿(压)槽 2.规格:宽*深（mm以内）70*70 3.其他:包括根据图纸及规范要求完成该清单项目所需要的其他附属工作内容，并综合考虑其他完成本工作涉及的所有费用 | m | 41.02 | 24.8 | 1017.3
|  | 措施项目 |  |  |  |  | 2607.16
8 | 031301017001 | 脚手架搭拆费 |  | 项 | 1 | 130.03 | 130.03
9 | LSSGCSF00001 | 绿色施工安全防护措施费 | 分部分项人工费+分部分项机具费 | 项 | 1 | 35.77% | 1162.75
10 |  | 预算包干费 | 分部分项人工费+分部分项机具费 | 项 | 1 | 10% | 325.06
11 |  | 增值税销项税额 | 分部分项合计+措施合计+其他项目 | 项 | 1 | 9% | 989.32
合 计 | [6 empty] | 11981.71
注：为计取规费等的使用，可在表中增设其中：“定额人工费”。

## 弱电工程
分部分项工程和单价措施项目清单与计价表
工程名称：弱电工程
序号 | 项目编码 | 项目名称 | 项目特征描述 | 计量单位 | 工程量 | 金额（元）
[6 empty] | 综合单价 | 综合合价 | 其中
暂估价
|  | 弱电工程 |  |  |  |  | 3757.22
1 | 030404017002 | 弱电供电箱 | 1.名称:弱电箱 2.成套配电箱安装，详按图纸系统图 3.箱体接地、单体调试、接线等 4.其他：包括根据图纸及规范要求完成该清单项目所需要的其他附属工作内容，并综合考虑其他完成本工作涉及的所有费用 | 台 | 2 | 218.7 | 437.4
2 | 030502012001 | 网络插座 | 1.名称:网络插座 2.规格:含面板及信息模块安装 3.安装方式:综合考虑 4.含底盒 5.其他:包括根据图纸及规范要求完成该清单项目所需要的其他附属工作内容，并综合考虑其他完成本工作涉及的所有费用 | 个 | 8 | 46.35 | 370.8
3 | 030411001001 | 配管 | 1.名称:配管 2.材质:PVC难燃电线管 3.规格:DN20 4.配置形式:综合考虑 5.其他:包括根据图纸及规范要求完成该清单项目所需要的其他附属工作内容，并综合考虑其他完成本工作涉及的所有费用 | m | 134.18 | 21.09 | 2829.86
4 | 030502005001 | 双绞线缆 | 1.名称:网线 2.规格:Cat5.UTP 3.敷设方式:综合考虑 4.其他:包括根据图纸及规范要求完成该清单项目所需要的其他附属工作内容，并综合考虑其他完成本工作涉及的所有费用 | m | 27.84 | 4.28 | 119.16
|  | 措施项目 |  |  |  |  | 1220.89
5 | 031301017001 | 脚手架搭拆费 |  | 项 | 1 | 65.05 | 65.05
6 | LSSGCSF00001 | 绿色施工安全防护措施费 | 分部分项人工费+分部分项机具费 | 项 | 1 | 35.77% | 582.07
7 |  | 预算包干费 | 分部分项人工费+分部分项机具费 | 项 | 1 | 10% | 162.73
8 |  | 增值税销项税额 | 分部分项合计+措施合计+其他项目 | 项 | 1 | 9% | 411.04
合 计 | [6 empty] | 4978.11
注：为计取规费等的使用，可在表中增设其中：“定额人工费”。

## 消防工程
分部分项工程和单价措施项目清单与计价表
工程名称：消防工程
序号 | 项目编码 | 项目名称 | 项目特征描述 | 计量单位 | 工程量 | 金额（元）
[6 empty] | 综合单价 | 综合合价 | 其中
暂估价
|  | 消防工程 |  |  |  |  | 5014.82
1 | 030901013001 | 消防箱 | 1.名称：消防箱 2.型号规格：含箱体、防毒面具、干粉灭火器 3.其他：包括根据图纸及规范要求完成该清单项目所需要的其他附属工作内容，并综合考虑其他完成本工作涉及的所有费用 | 组 | 4 | 782.51 | 3130.04
2 | 030904005001 | 声光报警器 | 1、名称：声光报警器 2、安装方式：壁装 距地2.5m 3、其他：包括根据图纸及规范要求完成该清单项目所需要的其他附属工作内容，并综合考虑其他完成本工作涉及的所有费用 | 个 | 6 | 314.13 | 1884.78
|  | 措施项目 |  |  |  |  | 668.13
3 | 031301017001 | 脚手架搭拆费 |  | 项 | 1
4 | LSSGCSF00001 | 绿色施工安全防护措施费 | 分部分项人工费+分部分项机具费 | 项 | 1 | 35.77% | 155.44
5 |  | 预算包干费 | 分部分项人工费+分部分项机具费 | 项 | 1 | 10% | 43.46
6 |  | 增值税销项税额 | 分部分项合计+措施合计+其他项目 | 项 | 1 | 9% | 469.23
合 计 | [6 empty] | 5682.95
注：为计取规费等的使用，可在表中增设其中：“定额人工费”。