## 全型号汇总
=DISPIMG("ID_DC2F0A385E3A4607A1C11524ED47BEC2",1) |  |  |  | Tel：13764934386 Ada：浦东新区盛荣路88号3号201室 Email：13764934386@139.com
设备名称 | 设备编号 | 图片 | 适用场景 | 参数 | 价格 | 备注
（一）设备
道路安全预警系统 | JJ-DXS-3200B | =DISPIMG("ID_D43EEED7C95A490FB317FBBF49E8B89F",1) | 1.设备安装在匝道口护栏立柱上，定向对准非机动车易闯入的风险区域。 2.当有非机动车（电动车 / 自行车）违规靠近或闯入高架匝道区域时，设备自动触发定向警示语音：对骑行者：“前方高架道路，禁止非机动车驶入，请立即驶离！”同时对驶出匝道的机动车驾驶员：“前方有非机动车闯入，减速避让！” 3.声音仅覆盖目标区域，不影响周边居民，实现 “精准驱离 + 同步预警”，避免事故发生 | 1.发声技术 声参量阵技术 2.一体化设计 内置PAsonicore解码器，定向声驱动器，含功放 3.声压级 ≥122dB@1m 4.核心声音约束角 ±15° 5.工作电压 DC24V 6.标准接口 3.5mmAux音频输入/RS485/4G或RJ45（二选一） 7.额定功率 25W 8.产品尺寸 449*288*60mm 9.工作温度 -30℃~60℃ 10.存储温度 -35℃~65℃ 11.相对湿度 5%~95%RH(不结露) 12.净重 4kg | 13500
一体化高清生态环保型抓拍单元 | JJ-CP302-AU3G-M（行人非机动车识别定制） | =DISPIMG("ID_43B966266B58430AB8C40DCD83CB182F",1) | 1.适用于城市道路卡口、电警违法抓拍、非机动车及行人管控、交通流量采集、道路事件检测等各类智慧交管、智慧安防场景，尤其适配居民区、学校、医院等对夜间光污染敏感的道路点位等。 | 1.无光污染，采用先进图像融合技术，夜间无需气体爆闪灯即可输出高清全彩画面，彻底杜绝夜间光污染，规避 “麻雀杆” 扰民现象。 2.超高成像画质，搭载1 英寸 GS-CMOS 专业图像传感器，高感光度、高信噪比、超宽动态，支持2048×1632@25fps高清成像；可选单快门 / 全息双快门 / 三快门模式，画面层次细腻、昼夜成像一致。 3.AI 全智能分析，内置高性能 AI 处理器，精准检测机动车、非机动车、行人目标，自动提取全维度结构化特征信息；支持人脸检测、抠图抓拍，为交管业务决策提供精准数据支撑。 4.一机多能多场景，集成卡口电警各类违法抓拍、交通流量采集、道路事件检测于一体；可覆盖 1~2 车道管控，适配城市各类道路场景，一台设备满足多项业务需求。 安全可靠耐环境 5.符合GB35114 国密加密标准，一体化结构设计，IP66 防护等级；具备防雷、防浪涌能力，工作温度 **-40℃~+65℃**，适应雨雪、高温低温等复杂户外环境。 6.编码与存储能力强，支持 H.265/H.264/MJPEG 多编码、双码流输出，超低延时、低码率高压缩比；最大支持256G TF 卡本地存储，抓拍图片支持断网续传、视频图片防篡改水印校验。 7.接口丰富易集成，配备双千兆网口、USB、RS-485/RS-232、I/O、报警输入输出、电动变焦、外置灯、GPS 北斗、电源返送等多类接口，兼容雷达、线圈、车检器、各类补光灯外接适配。 8.施工调试高效，支持智能自动画线，可自动识别绘制车道线、检测抓拍线，大幅降低现场调试难度、节省施工工时。 9.编码 & 图像基础参数，视频编码：H.265 / H.264 / MJPEG 图片格式：JPEG 宽动态：64dB 电子快门：1/50s～1/100000s 手动 / 自动可调 曝光 / 白平衡 / 降噪 / 强光抑制 / 坏点校正 / 边缘增强 全功能支持 日夜切换：ICR 红外滤光片自动切换 抓拍与识别能力 触发方式：视频触发、雷达触发、线圈触发 支持各类汽车、新能源、摩托、农用车、特种作业车全车型识别 精准识别车身颜色、号牌类型、车标车系、驾乘人员行为（不系安全带、抽烟、打电话等） 电警 / 卡口双模式：支持闯红灯、逆行、压线、不按导向行驶、违法变道、禁货、违停等几十项违法抓拍 非机动车：支持闯红灯、逆行、走机动车道、不戴头盔、超载等违法抓拍 交通事件：自动检测逆行、行人闯入、违法停车、道路拥堵并联动报警、录存取证 | 6500
合计 |  |  |  |  | 20000
税率 | 13% |  |  |  | 2600
总价 |  |  |  |  | 22600
（二）软件及平台
智能定向声播控主机私有化部署平台 | 径际 | =DISPIMG("ID_8F1A4A9CE816400097E070E1E82CF798",1)
注：
此报价表有效期：至2026年12月31日
此报价表内价格均为人民币报价
此报价表内：
硬件含13%增值税，设备含安装9%增值税，软件和服务含6%增值税
质保：均含1年质保，客户送修
高级培训服务报价，请联系销售代表
定制化设备（包括外形、外壳材料及颜色等），请联系销售代表